## 轧机减速器
附件3：
投 标 货 物 数 量 及 价 目 表
招标编号：长招办2023-081
序号 | 物料编码 | 货物名称 | 规格/型号 | 技术要求 | 单位 | 招标量 | 单价 （元） | 合计（元） | 付款方式 | 交货期 | 报价货物品牌/厂家 | 备注
1 | 0201051075 | 电机 | YSBPKS560-6 | 功率KW：900，转速r/min：550-1400，电压V：540/660，电机过载能力：基数短时过载1.5倍，绝缘等级：F级 | 台 | 2
2 | 0207013009 | 减速器（3H） | TZ2.12.03B7-01(改） | 速比：33.47，输入转速r/min：550-1400，输入功率Kw：845，最大轧制力矩KM*m：202 | 台 | 1
3 | 0207013008 | 减速器（2V） | TZ2.12.03B5-1（改） | 速比：45.875，输入转速r/min：550-1400，输入功率Kw：975，最大轧制力矩KM*m：248 | 台 | 1
| 合计 |  |  |  |  | 4
投标总价： 佰 拾 万 仟 佰 拾 元整（大写） | [9 empty] | ¥ 元
注：
1、单价为含税到厂价，一票结算，税率13%。
2、报价时请务必注明付款方式。
3、标书中须附带报价产品装配图及详细技术参数。
投标人（章）： | [9 empty] | 2023年 月 日于首钢长钢