## Sheet1
附件3：
计控室计量水表及附属材料报价单
序号 | 设备名称 | 型号/规格/参数 | 单位 | 数量 | 单价（元） | 总价（元） | 备注
1 | 超声波流量计 | 型号/规格：BLCS-L-F-W 安装方式：外夹式； 测量介质：生活水； 管径：DN50-DN300； 管道材质：钢管、铸铁； 常用流量：t/h； 测量精度：1级； 防护等级：IP68； 一次检测元件工作在水中； 电源：220VAC； 配置RS232和RS485通讯接口；提供通讯技术协议；与数据采集路由器配套实现远距里计量数据上传、接收、显示； 带配套安装附件和辅材； | 套 | 13 |  |  | 附带安装、调试
2 | 电磁流量计 | 型号/规格： BLDC-Y-R 测量介质：水； 防护等级：IP68； 电源：220VAC； 配置安装连接附件； 配置RS232和RS485通讯接口，并提供通讯协议； | 个 | 1 |  |  | 附带安装、调试
3 | 仪表控制箱 | 与超声波流量计转换器成套的仪表箱（含电源开关配置、箱内连接线；箱内预留流量计转换器、数据采集路由器安装空间和安装配件）；参考尺寸；宽×高×厚=500×400×200mm；厚：1.0mm;室外安装；防雨防雪防尘； | 个 | 14
4 | 数据采集路由器（计量模块） | 品牌：Baimatech 佰马科技 规格型号：BMR200-A Industrial Router TDD/FDD | 台 | 14
5 | 电缆 | RVV-3×1.5 | 米 | 1000
6 | 信号电缆 | ZR-RVVP-2×1.0 | 米 | 1000
小计
注：所有流量计配套仪表箱，内含电源开关、仪表卡槽及接线端子排。