## A标段
附件3：
投 标 货 物 数 量 及 价 目 表
招标编号：长招办2023-154
序号 | 物料编码 | 货物名称 | 规格 | 技术要求 | 单位 | 招标量 | 投标量 | 单价 （元） | 合计（元） | 付款方式 | 品牌/厂家 | 交货期 | 申报单位
1 | 0201014128 | 空调系统 | - | 图号：L201YS-03NT-01至L201YS-03NT-13 由设备厂家成套提供（内含：空调系统1套，新风系统1套，通风系统2套，排烟系统1套），含安装指导。 | 套 | 1 | [6 empty] | 动力厂
2 | 0312034001007 | 防爆激光柜容仪 | GOLDM-41FB-C，测量范围0-120m | 具体技术要求见动力厂煤气柜安全仪表系统、新建操作室项目设备清单 | 台 | 2 | [6 empty] | 动力厂
3 | 0506042006052 | 磁致伸缩液位计 | - | 图号：L201YS-02ZK-03（第7页和第8页），20万立方米高炉煤气柜操作压力为12kPa； 双浮球，304 材质，DN50法兰连接，杆长 1.5 米，带显示；同时显示油位和水位，输出2路4-20ma，油位约1.2米，水位约30cm，油比重0.88，水比重 1，24V供电，水浮子不高于0.5米 | 套 | 4 | [6 empty] | 动力厂
4 | 0506054001048 | UPS电源 | 15kVA 30min 三相（三进三出） | 互为备用，主要图号：L201YS-03DQ-01、L201YS-03DQ-02、L201YS-03DQ-03、L201YS-03DQ-04、L201YS-03DQ-06；电源UPS1和电源UPS2之间切换由UPS厂家配套提供，配套提供UPS电源检修时与市电的切换装置，满足UPS检修维护需求（含安装指导，UPS检修或故障时，可以通过旁路电源供电）。其余参考图号：L201YS-03DQ-00至L201YS-03DQ-23 | 套 | 2 | [6 empty] | 动力厂
5 | 0506056001083 | 可燃/有毒气体报警系统 | - | 主要图号：L201YS-03DQ-01、L201YS-03DQ-02、L201YS-03DQ-03、L201YS-03DQ-04、L201YS-03DQ-19、L201YS-03DQ-23，由设备厂家成套提供（含安装指导、含有毒（CO）和可燃(氢气)气体探测器、气体报警控制器、气体探测模块箱），其余参考图号：L201YS-03DQ-00至L201YS-03DQ-23 | 套 | 1 | [6 empty] | 动力厂
6 | 0506058007106 | 火灾自动报警系统 | - | 主要图号：L201YS-03DQ-01、L201YS-03DQ-02、L201YS-03DQ-03、L201YS-03DQ-04、L201YS-03DQ-17、L201YS-03DQ-18；由设备厂家成套提供（含安装指导）;内含电气火灾监控系统1套（主要图号：L201YS-03DQ-07、L201YS-03DQ-17、L201YS-03DQ-18），含消防电源状态监控系统1套，与全厂火灾系统兼容，其余参考图号：L201YS-03DQ-00至L201YS-03DQ-23 | 套 | 1 | [6 empty] | 动力厂
7 | 0506073002908 | 消防应急照明和疏散指示系统 | N-D-0.2KVA-36L (N8138) 输出电压36v 应急工作时间90min | 主要图号： L201YS-03DQ-05、L201YS-03DQ-09，由设备厂家成套提供（含安装指导），其余参考图号：L201YS-03DQ-00至L201YS-03DQ-23;含灯具（图号： L201YS-03DQ-022照明部分8-12条 | 套 | 1 | [6 empty] | 动力厂
8 | 0201030439 | 低压配电柜 | GGD3 | 动力厂煤气柜新建操作室项目，具体技术要求见图号： L201YS-03DQ-01、L201YS-03DQ-03、L201YS-03DQ-04 | 台 | 3 | [6 empty] | 动力厂
9 | 0201030440 | 气柜SIS系统 | 参见设计图纸 | 气柜SIS系统成套（含设备材料、安装和调试投运），具体技术要求后附，见“仪表数据表-SIS系统软硬件汇总表”和见图号：L201YS-01ZK-（00-19） | 套 | 1 | [6 empty] | 动力厂
合计 | [5 empty] | 12
投标总价： 拾 万 仟 佰 拾 元整（大写） | [6 empty] | ¥ 元
注：
1、单价为含税到厂价，一票结算，税率13%。
2、报价时付款方式响应标书即可。
3、货物执行有关国家或行业标准，交货时有产品质量证明，负责卸货。
|  | 投标人（章）： |  |  |  | 授权代表人（签字）： |  |  |  | 2023年8月24日于首钢长钢