## A标段轧机
附件3：
报 价 货 物 数 量 及 价 目 表
比选编号：长招办询2024-002 | [11 empty] | A标段
序号 | 物料代码 | 物料名称 | 规格/型号 | 技术要求 | 单位 | 招标量 | 单价 （元） | 合计（元） | 付款方式 | 交货期 | 报价货物品牌/厂家 | 备注
1 | S24036706 | 辊环切削数控车床 | （按供货单位型号填写） | 详见技术要求附件8 | 套 | 1
| 合计 |  |  |  |  | 1
总价： 佰 拾 万 仟 佰 拾 元整（大写） | [9 empty] | ¥ 元
注：
1、单价为含税到厂价，一票结算，税率13%。
2、报价时请务必注明付款方式。
报价人（章）： | [8 empty] | 2024年 月 日于首钢长钢

## B标段测径仪
附件3：
报 价 货 物 数 量 及 价 目 表
比选编号：长招办询2024-002 | [11 empty] | B标段
序号 | 物料代码 | 物料名称 | 规格/型号 | 技术要求 | 单位 | 招标量 | 单价 （元） | 合计（元） | 付款方式 | 交货期 | 报价货物品牌/厂家 | 备注
1 | S24035576 | 测径仪 | 测量规格范围（mm）：Ф14～Ф40；测量精度（mm）：≤±0.02。 | 详见技术要求附件9 | 套 | 1
| 合计 |  |  |  |  | 1
总价： 佰 拾 万 仟 佰 拾 元整（大写） | [9 empty] | ¥ 元
注：
1、单价为含税到厂价，一票结算，税率13%。
2、报价时请务必注明付款方式。
报价人（章）： | [8 empty] | 2024年 月 日于首钢长钢

## C标段新型上料
附件3：
报 价 货 物 数 量 及 价 目 表
比选编号：长招办询2024-002 | [11 empty] | C标段
序号 | 物料代码 | 物料名称 | 规格/型号 | 技术要求 | 单位 | 招标量 | 单价 （元） | 合计（元） | 付款方式 | 交货期 | 报价货物品牌/厂家 | 备注
1 |  | 新型上料设备装置（含伸缩皮带机） | 1.800型螺旋取料器： （1）螺旋外径600mm，减速器ZQ350,电机功率22KW；(2)前输送带800mm,长6米，电动滚筒，电机7.5KW；(3）后输送带800mm，长度6+3米伸缩3米，电动滚筒，电机7.5KW;（4）液压站：400*90*68，配套液压泵电机功率11KW；（5）配套电控柜。 2.伸缩皮带机： （1）带宽800mm,长度23.5米（含3米伸缩）;（2）电动滚筒22KW;(3)液压站驱动电机11KW；(4)配套电控柜。 | 详见技术要求附件10 | 套 | 1
| 合计 |  |  |  |  | 1
总价： 佰 拾 万 仟 佰 拾 元整（大写） | [9 empty] | ¥ 元
注：
1、单价为含税到厂价，一票结算，税率13%。
2、报价时请务必注明付款方式。
报价人（章）： | [8 empty] | 2024年 月 日于首钢长钢