## 报价表
附件3：
招 标 货 物 数 量 及 价 目 表
招标编号：长招办2024-090
序号 | 物料编码 | 货物名称 | 规格 | 物料短描述 | 物料长描述 | 单位 | 招标量 | 单价 （元） | 总价（元） | 税率 | 付款方式 | 报价货物品牌/厂家 | 交货期 | 备注 | 申报单位
1 | C0083557 | 头部清扫器 | JAH/B=1000 | 清扫器；规格型号：JAH/B=1000；材质：组合件；图号：- | 应用场合:首钢京唐炼铁部;安装位置:皮带机机头;驱动方式:被动驱动;皮带宽度:1000mm;刮刀高度:200mm;刮刀材料:聚氨酯;刮刀宽度:1000mm; | 套 | 1 | [7 empty] | 焦化厂
2 | C0083558 | 头部清扫器 | JAH/B=1200 | 清扫器；规格型号：JAH/B=1200 |  | 套 | 1 | [7 empty] | 焦化厂
3 | C0083566 | 托辊 | 108*315*25(两头铣扁) | 皮带机托辊；规格型号：108*315*25(两头铣扁)；图号：- | 应用场合:炼钢/炼钢作业区;安装位置:皮带机;辊子直径:108;辊面宽度:315;卡槽尺寸:25;辊子类型: 普通托辊;辊子总长度:315; | 件 | 1 | [7 empty] | 炼钢厂
4 | C0083571 | 缓冲托辊 | 89*315*20 | 皮带机托辊；规格型号：89*315*20 | - | 个 | 1 | [7 empty] | 熔剂厂
5 | C0083660 | 平行下托辊 | 108*1400*25 | 皮带机托辊；规格型号：108*1400*25 |  | 件 | 1 | [7 empty] | 九高炉/烧结
6 | C0083683 | 缓冲托辊 | Φ133*530*25 | 皮带机托辊；规格型号：Φ133*530*25 |  | 件 | 1 | [7 empty] | 焦化厂
7 | C0083726 | 改向滚筒 | Φ500*950 DTⅡ03B4102 | 皮带机托辊；规格型号：Φ500*950；图号：DTⅡ03B4102 | 应用场合:3高炉;安装位置:返焦、返矿皮带改向滚筒;辊子直径:500;辊面宽度:950;辊子数量:15; | 件 | 1 | [7 empty] | 动力
8 | C0113073 | 槽型托辊 | Φ133*465 | 皮带机托辊；规格型号：Φ133*465；图号：- |  | 件 | 1 | [7 empty] | 焦化厂
9 | C0113082 | 缓冲托辊组 | 89*240*20 | 皮带机托辊；规格型号：89*240*20；图号：TD2C9 | - | 套 | 1 | [7 empty] | 熔剂厂
10 | C0113083 | 槽形托辊组 | 89*240*20 TD2C1 | 皮带机托辊；规格型号：89*240*20；图号：TD2C1 |  | 件 | 1 | [7 empty] | 喷煤
11 | C0113085 | 平行下托辊 | Φ89*750*20 | 皮带机托辊；规格型号：Φ89*750*20；图号：TD2C3 |  | 件 | 1 | [7 empty] | 九高炉/八高炉/烧结/熔剂厂
12 | C0113091 | 槽形托辊 | 89*240*20 | 皮带机托辊；规格型号：89*240*20；图号：TD2C1-1 |  | 件 | 1 | [7 empty] | 九高炉/八高炉/烧结/熔剂厂
13 | C0232072 | 聚氨酯清扫器 | JH-1000 | 清扫器；规格型号：JH-1000；材质：聚氨酯；图号：HBYT-QT/PU1000 | 应用场合:炼铁球团;安装位置:B=1000皮带;驱动方式:无动力;皮带宽度:1000;刮刀高度:300;刮刀材料:聚氨酯;刮刀宽度: 1000; | 件 | 1 | [7 empty] | 焦化厂
14 | C0232076 | 无动力滚刷式清扫器 | B=1200 | 清扫器；规格型号：B=1200；图号：- | 应用场合:炼铁带焙项目;安装位置:烧一/烧二/烧三/烧四;驱动方式:无动力;皮带宽度:1200; | 件 | 1 | [7 empty] | 焦化厂
15 | C0232095 | 改向滚筒 | Φ400×1400 TD5B2 | 皮带机托辊；规格型号：Φ400×1400；图号：TD5B2 | 应用场合:炼钢;安装位置:皮带机;辊子直径:Φ400;辊面宽度:1400; | 件 | 1 | [7 empty] | 九高炉/喷煤/烧结
16 | C0232097 | 槽形调心托辊 | Φ133*465 DTⅡ(A)120C514M | 皮带机托辊；规格型号：Φ133*465；图号：DTⅡ(A)120C514M | 应用场合:9#高炉水渣;安装位置:2#,3#皮带;辊子直径:133;辊面宽度:465; | 件 | 1 | [7 empty] | 动力维修/焦化厂
17 | C0232117 | 缓冲托辊 | Ф89*190 | 皮带机托辊；规格型号：Ф89*190；图号：TD1C9 | 应用场合:活性石灰作业区;安装位置:套筒窑返粉皮带机;辊子直径:89;辊面宽度:190;卡槽尺寸:14;辊子类型:缓冲托辊; | 件 | 1 | [7 empty] | 熔剂厂
18 | C0232140 | 摩擦下调心托辊 | Φ89*500 | 皮带机托辊；规格型号：Φ89*500；材质：组合件；图号：DTⅡ03C2811 | 应用场合:一炼钢外围;安装位置:皮带机;辊子直径:89;辊面宽度:473;卡槽尺寸:14;辊子类型:光面;辊子总长度:500; | 件 | 1 | [7 empty] | 熔剂厂
19 | C0232141 | 摩擦上调心托辊 | Ф89*228*323-204 | 皮带机托辊；规格型号：Ф89*228*323-204；图号：DTⅡ03C1111 | 应用场合:活性石灰作业区;安装位置:套筒窑出灰皮带机;辊子直径:89;辊面宽度:228;卡槽尺寸:14;辊子类型:调心托辊;辊子总长度:323;辊子数量:18; | 件 | 1 | [7 empty] | 熔剂厂
20 | C0232143 | 槽型托辊（托辊） | φ89×305 TD3C1 | 皮带机托辊；规格型号：Φ89*305；图号：TD3C1 | 应用场合:一炼钢精炼;安装位置:皮带上料;辊子直径:89;辊面宽度:305;卡槽尺寸:14;辊子类型:光面;辊子总长度:339; | 件 | 1 | [7 empty] | 烧结
21 | C0232145 | 普通托辊 | Ф89*465 | 皮带机托辊；规格型号：Ф89*465；图号：DTⅡGP1105 | 应用场合:活性石灰作业区;安装位置:套筒窑出灰皮带机;辊子直径:89;辊面宽度:465;卡槽尺寸:14;辊子类型:普通托辊;辊子总长度:950;辊子数量:18; | 件 | 1 | [7 empty] | 熔剂厂
22 | C0232200 | 改向滚筒 | Φ400*750 TD2B2 | 皮带机托辊；规格型号：Φ400*750；图号：TD2B2 | 应用场合:一炼钢外围;安装位置:成品间小灰块皮带机;辊子直径:400;辊面宽度:750; | 件 | 1 | [7 empty] | 八高炉/九高炉/烧结
23 | C0232203 | 复式下托辊 | Ф89×950加长轴 | 皮带机托辊；规格型号：Ф89×950加长轴；图号：DJ.JB5C567(改) | 应用场合:活性石灰作业区;安装位置:套筒窑大倾角;辊子直径:89;辊面宽度:950;卡槽尺寸:14;辊子类型:普通托辊; | 件 | 1 | [7 empty] | 熔剂厂
24 | C0232251 | 改向滚筒组 | Φ500*950 TD3B3 | 皮带机托辊；规格型号：Φ500*950；材质：组合件；图号：TD3B3 | 应用场合:一炼钢炼钢;安装位置:转炉合金下料T4皮带机; | 件 | 1 | [7 empty] | 烧结
25 | C0232258 | 缓冲托辊 | Ф89*950 | 皮带机托辊；规格型号：Ф89*950；图号：TD3C9 | 应用场合:一炼钢外围;安装位置:S2皮带;辊子直径:89;辊面宽度:950;卡槽尺寸:14;辊子类型:缓冲; | 件 | 1 | [7 empty] | 熔剂厂
26 | C0232279 | 改向滚筒 | Φ400*750 DTⅡ02B3081 | 皮带机托辊；规格型号：Φ400*750；图号：DTⅡ02B3081 | 应用场合:炼铁;安装位置:皮带机;辊子直径:D400;辊面宽度:750; | 件 | 1 | [7 empty] | 八高炉/原料
27 | C0232289 | 传动滚筒 | Φ500*750 1T2A3Ⅱ | 皮带机托辊；规格型号：Φ500*750；图号：1T2A3Ⅱ | 应用场合:炼铁球团烧结;安装位置:650皮带;辊子直径:D500;辊面宽度:750;辊子总长度:1000; | 件 | 1 | [7 empty] | 烧结
28 | C0232307 | 改向滚筒 | φ400×1150 TD4B2 | 皮带机托辊；规格型号：Φ400*1150 ；材质：组合件；图号：TD4B2 | 应用场合:炼铁球团烧结;安装位置:1000皮带;辊子直径:D400;辊面宽度:1150;辊子总长度:1410; | 件 | 1 | [7 empty] | 烧结
29 | C0232376 | 改向滚筒 | DTⅡ05B2061 ¢315*1400 | 皮带机托辊；规格型号：Φ315*1400；图号：DTⅡ05B2061 | 应用场合:炼铁烧结;安装位置:360皮带机;辊子直径:D315;辊面宽度:1400;辊子总长度:1700; | 件 | 1 | [7 empty] | 原料
30 | C0232398 | 缓冲托辊 | φ108×455 TD5C9 | 皮带机托辊；规格型号：108×455；材质：组合件；图号：- | 应用场合：炼铁球团烧结；安装位置：B1200皮带机；辊子直径：D108；辊面宽度：455； | 件 | 1 | [7 empty] | 九高炉/八高炉/原料/烧结
31 | C0232400 | 托辊 | 89×305 | 皮带机托辊；规格型号：89×305；材质：组合件；图号：- | 应用场合：炼铁球团烧结；安装位置：皮带机；辊子直径：D89；辊面宽度：305； | 件 | 1 | [7 empty] | 熔剂厂
32 | C0232401 | 托辊 | φ108×375 | 皮带机托辊；规格型号：108×375；材质：组合件；图号：- | 应用场合：炼铁球团烧结；安装位置：皮带机；辊子直径：D108；辊面宽度：375； | 件 | 1 | [7 empty] | 烧结/喷煤
33 | C0232402 | 托辊 | φ108×455 | 皮带机托辊；规格型号：Φ108*455；材质：组合件；图号：- | 用场合:炼铁球团烧结;安装位置:皮带机;辊子直径:D108;辊面宽度:455;卡槽尺寸: 18; | 件 | 1 | [7 empty] | 九高炉/原料/烧结/喷煤
34 | C0232404 | 平行下托辊 | 89*750*150(两端轴加长150mm) | 皮带机托辊；规格型号：89*750*150(两端轴加长150mm)；图号：TD2C3改 |  | 件 | 1 | [7 empty] | 烧结
35 | C0232405 | 托辊 | 89×950 | 皮带机托辊；规格型号：89×950；材质：组合件；图号：- | 应用场合：炼铁球团烧结；安装位置：皮带机；辊子直径：D89；辊面宽度：950； | 件 | 1 | [7 empty] | 熔剂厂
36 | C0232406 | 平行下托辊 | 108×1150 | 皮带机托辊；规格型号：108×1150；材质：组合件；图号：- | 应用场合：炼铁球团烧结；安装位置：皮带机；辊子直径：D108；辊面宽度：1150； | 件 | 1 | [7 empty] | 烧结
37 | C0232408 | 缓冲托辊 | 108×375 | 皮带机托辊；规格型号：108×375；材质：组合件；图号：- | 应用场合：炼铁球团烧结；安装位置：B1000皮带机；辊子直径：D108；辊面宽度：375； | 件 | 1 | [7 empty] | 烧结
38 | C0232410 | 托辊 | 89×190 | 皮带机托辊；规格型号：89×190；材质：组合件；图号：- | 应用场合：炼铁球团烧结；安装位置：皂土钠4皮带；辊子直径：D89；辊面宽度：190； | 件 | 1 | [7 empty] | 熔剂厂
39 | C0232411 | 槽型托辊 | Ф89*203 | 皮带机托辊；规格型号：Ф89*203；图号：TD75 | 应用场合:潞城作业区;安装位置:竖窑返粉皮带机;辊子直径:D89;辊面宽度:203;卡槽尺寸:14; | 件 | 1 | [7 empty] | 熔剂厂
40 | C0232412 | 下调心托辊 | DTII(A)120C561M Φ133*690 | 皮带机托辊；规格型号：Φ133*690；图号：DTII(A)120C561M | 应用场合:9#高炉水渣;安装位置:2#,3#皮带机;辊子直径:Φ133;辊面宽度:690;卡槽尺寸:通扁25mm;辊子类型:槽型托辊;辊子总长度:740mm; | 件 | 1 | [7 empty] | 动力维修/焦化厂
41 | C0232413 | 缓冲托辊 | 89×305 | 皮带机托辊；规格型号：89×305；材质：组合件；图号：- | 应用场合：炼铁球团烧结；安装位置：B800皮带机；辊子直径：D89；辊面宽度：305； | 件 | 1 | [7 empty] | 熔剂厂
42 | C0232420 | 平行下托辊 | Ф133×1000 DTII(A)100C560 | 皮带机托辊；规格型号：Ф133×1000；图号：DTII(A)100C560 | ;辊子直径:D133;辊面宽度:1000; | 件 | 1 | [7 empty] | 动力维修/焦化厂
43 | C0232440 | 托辊 | 89*315 | 皮带机托辊；规格型号：89*315；材质：组合件；图号：- | 应用场合：炼铁烧结；安装位置：液压纠偏装置；辊子直径：D89；辊面宽度：315； | 件 | 1 | [7 empty] | 熔剂厂/炼钢厂
44 | C0232442 | 槽型托辊 | φ89*250（G303） | 皮带机托辊；规格型号：89*250；材质：组合件；图号：- | 应用场合：炼铁球团烧结；安装位置：B650皮带机；辊子直径：D89；辊面宽度：250； | 件 | 1 | [7 empty] | 炼钢厂
45 | C0232497 | 改向滚筒 | Ф320*750(包胶) | 皮带机托辊；规格型号：Ф320*750(包胶)；图号：TD2B1 | 应用场合:皮带输送机;安装位置:上煤主皮带;辊子直径:320mm;辊面宽度:750mm; | 件 | 1 | [7 empty] | 烧结
46 | C0232542 | 皮带机主改向滚筒 | DTⅡ05B3122∮400*1400 | 皮带机托辊；规格型号：Φ400*1400；材质：组合件；图号：DTⅡ05B3122 | 应用场合:炼铁高炉原料;安装位置:原料S1—2皮带机;辊子直径:D400;辊面宽度:1400; | 件 | 1 | [7 empty] | 原料
47 | C0232588 | 皮带机缓冲托辊 | φ89*315(G304H) | 皮带机托辊；规格型号：φ89*315*15；材质：组合件；图号：- | 应用场合：炼铁高炉上料；安装位置：原料F2-1皮带机；辊子直径：D89；辊面宽度：315； | 件 | 1 | [7 empty] | 炼钢厂
48 | C0232590 | 平行下托辊 | DTⅡ05C2124(G) φ108*1400 | 皮带机托辊；规格型号：Φ108*1400；材质：35#；图号：DTⅡ05C2124(G) | 应用场合:炼铁;安装位置:加料皮带/矿1带;辊子直径:Φ108;辊面宽度:1400;卡槽尺寸:15;辊子总长度:1438; | 件 | 1 | [7 empty] | 原料
49 | C0232662 | 滚筒 | Φ500*1400 120B205 | 皮带机托辊；规格型号：Φ500*1400；材质：组合件；图号：120B205 | 应用场合:炼铁高炉原料;安装位置:原料运输皮带;辊子直径:D500;辊面宽度:1400; | 件 | 1 | [7 empty] | 动力/焦化厂
50 | C0232715 | 缓冲托辊 | 133*465*22 | 皮带机托辊；规格型号：133*465*22；材质：组合件；图号：- | 应用场合：炼铁高炉上料；安装位置：上料皮带；辊子直径：D133；辊面宽度：465；卡槽尺寸：22； | 件 | 1 | [7 empty] | 焦化厂
51 | C0232750 | 立辊 | 80/60*160-M16 | 皮带机托辊；规格型号：80/60*160-M16；材质：组合件；图号：- | 应用场合：炼铁高炉上料；安装位置：上料皮带；辊子直径：D80-60；辊面宽度：160；卡槽尺寸：m16； | 件 | 1 | [7 empty] | 熔剂厂
52 | C0232798 | 板调辊 | Ф89*315 | 皮带机托辊；规格型号：Ф89*315；图号：- | 应用场合:长钢炼钢厂;安装位置:管带机;辊子直径:Ф89;辊面宽度:315; | 件 | 1 | [7 empty] | 炼钢厂
53 | C0232886 | 缓冲托辊 | Φ133*380*18 | 皮带机托辊；规格型号：Φ133*380*18；材质：组合件；图号：YJZMJQMCB-32-6 | 应用场合:鼎盛成-皮带机;安装位置:皮带机;辊子直径:133;辊面宽度:380;卡槽尺寸: 18; | 件 | 1 | [7 empty] | 焦化厂
54 | C0232890 | 槽型托辊 | φ133*380 | 皮带机托辊；规格型号：φ133*380；材质：组合件；图号：YJZMJQMCB-32-10 | 应用场合：鼎盛成-皮带机；安装位置：皮带机；辊子直径：133；辊面宽度：380； | 件 | 1 | [7 empty] | 焦化厂
55 | C0232924 | 改向滚筒 | Φ400×1400 TD5B2 | 皮带机托辊；规格型号：Φ400×1400；图号：TD5B2 | 应用场合:炼钢;安装位置:皮带机;辊子直径:Φ400;辊面宽度:1400; | 件 | 1 | [7 empty] | 原料
56 | C0232997 | 立辊 | Φ60*150*20/M16 | 皮带机托辊；规格型号：Φ60*150*20/M16；材质：铸铁；图号：- | 应用场合：京唐炼铁矿选；安装位置：皮带机；辊子直径：60；辊面宽度：150； | 件 | 1 | [7 empty] | 熔剂厂
57 | C0233139 | 托辊 | 133*1400*30 | 皮带机托辊；规格型号：133*1400*30；材质：组合件；图号：- | 应用场合：京唐炼铁部球团作业区；安装位置：皮带机；辊子直径：133；辊面宽度：1400； | 件 | 1 | [7 empty] | 动力维修/焦化厂
58 | C0233182 | 单头调心托辊 | (ф240+ф133)*(105+365)*25 | 皮带机托辊；规格型号：(ф240+ф133)*(105+365)*25；材质：组合件；图号：- | 应用场合：京唐炼铁烧结；安装位置：混四皮带机；辊子直径：133；辊面宽度：365； | 件 | 1 | [7 empty] | 焦化厂/八高炉
59 | C0233315 | 改向滚筒 | D315*1400含轴承座 | 皮带机托辊；规格型号：D315*1400；材质：组合件；图号：YJQT05B1654 | 应用场合:京唐炼铁部球团作业区;安装位置:皮带机;辊子直径:315;辊面宽度:1400; | 件 | 1 | [7 empty] | 动力/焦化厂
60 | C0233344 | 改向滚筒 | Φ400*1400 DTⅡ05B3102 | 皮带机托辊；规格型号：Φ400*1400；图号：DTⅡ05B3102 | 应用场合:京唐炼铁高炉冲渣;安装位置:皮带机;辊子直径:400;辊面宽度:1400; | 件 | 1 | [7 empty] | 原料
61 | C0233349 | 改向滚筒 | Φ400*1400 120B204 | 皮带机托辊；规格型号：Φ400*1400；图号：120B204 | 应用场合:京唐供料混匀料场;安装位置:皮带机;辊子直径:400mm;辊面宽度:1400mm;辊子总长度: 1861mm; | 件 | 1 | [7 empty] | 八高炉/动力
62 | C0233360 | 改向滚筒 | Ф630*1400 | 皮带机托辊；规格型号：Ф630*1400；图号：120B106 | 应用场合:京唐供料煤料场;安装位置:皮带机;辊子直径:630mm;辊面宽度:1400mm; | 套 | 1 | [7 empty] | 焦化厂
63 | C0233371 | 平行下托辊 | Φ89*950*150(两端轴加长150mm) | 皮带机托辊；规格型号：Φ89*950*150(两端轴加长150mm)；图号：TD3C3改 | 应用场合:炼铁烧结;安装位置:B800皮带机;辊子直径:89;辊面宽度:950;卡槽尺寸:14;辊子类型:锥形包胶;辊子总长度:1100; | 件 | 1 | [7 empty] | 烧结/熔剂厂
64 | C0233415 | 传动滚筒 | Φ500*950 TD3A33 | 皮带机托辊；规格型号：Φ500*950；图号：TD3A33 | 应用场合:供料供返料;安装位置:皮带机;辊子直径:500mm;辊面宽度:950mm; | 件 | 1 | [7 empty] | 动力
65 | C0233762 | 改向滚筒(铸胶) | DTⅡ02B4082 | 质：组合件；图号：DTⅡ02B4082 | 应用场合:京唐炼钢皮带;安装位置:铁线皮带机;辊子直径: 500;辊面宽度:750;辊子类型: 改向滚筒;辊子总长度: 1109;辊子数量: 1; | 件 | 1 | [7 empty] | 八高炉
66 | C0233803 | 凸弧段托辊（重型） | φ133*950*45 | 皮带机托辊；规格型号：φ133*950*45；材质：Q235；图号：DJC3C83 | 应用场合:京唐炼钢钢渣间;安装位置:生产线皮带机;辊子直径:133mm;辊面宽度: 950mm;卡槽尺寸: 30mm;辊子类型: 凸弧段重型托辊;辊子总长度: 1230mm;辊子数量:1; | 件 | 1 | [7 empty] | 熔剂厂
67 | C0307731 | 改向滚筒 | Φ320*750 TD2B1 | 皮带机托辊；规格型号：Φ320*750；图号：TD2B1 | 应用场合:炼铁;安装位置:球烧;辊子直径:Φ320;辊面宽度:750; | 件 | 1 | [7 empty] | 八高炉/九高炉
68 | C0310814 | 托辊 | 133*1600*18 | 皮带机托辊；规格型号：133*1600*18；材质：组合件；图号：- |  | 件 | 1 | [7 empty] | 焦化厂
69 | C0312867 | 改向滚筒（铸胶） | Φ500*1400 TD5B3 | 皮带机托辊；规格型号：φ500×1400 ；材质：-；图号： TD5B3 | 应用场合:皮带机;安装位置:改向滚筒;辊子直径:500;辊面宽度:1200; | 件 | 1 | [7 empty] | 喷煤
70 | C0312871 | 改向滚筒 | Φ500*750 | 皮带机托辊；规格型号：Φ500*750；图号：- | 应用场合:炼铁烧结;安装位置:皮带机;辊子直径:Φ500;辊面宽度:750; | 件 | 1 | [7 empty] | 烧结
71 | C0330447 | FJ21皮带机平行下托辊 | Φ89*950*15 TD3C3 | 皮带机托辊；规格型号：Φ89*950*15；图号：TD3C3 |  | 件 | 1 | [7 empty] | 原料/烧结/熔剂厂
72 | C0791610 | 平行下托辊 | Ф108*1400(两端轴加长150mm) | 皮带机托辊；规格型号：Ф108*1400(两端轴加长150mm)；图号：TD5C3改 | 辊子直径:Ф108;辊面宽度:1400; | 件 | 1 | [7 empty] | 烧结
73 | C0794998 | 下托辊 | φ133*1400 | 皮带机托辊；规格型号：φ133*1400；材质：-；图号：- | 辊子直径:Φ133;辊子总长度:1400;辊子数量:1; | 件 | 1 | [7 empty] | 焦化厂
74 | C0849799 | 挡辊 | Ф60×190 | 皮带机托辊；规格型号：60-190；图号：DG01 | 应用场合:皮带系统;安装位置:成品皮带;辊子直径:60;辊面宽度:155;辊子总长度:190; | 件 | 1 | [7 empty] | 炼钢厂
75 | C0904040 | 平行托辊 | φ89*950(G315) | 皮带机托辊；规格型号：Φ89*950*14；材质：-；图号：- | 应用场合:选矿车间;安装位置:磨选;辊子直径:Φ89mm;辊面宽度:950mm;卡槽尺寸:14mm;辊子总长度:990mm; | 件 | 1 | [7 empty] | 炼钢厂
76 | C0913626 | V型托辊 | DTIIGP4308 B=1200 φ159×700 | 皮带机托辊；规格型号：Φ159*700；材质：-；图号：DTⅡGP4308 | 应用场合:炼铁原料;安装位置:集中卸矿皮带机;辊子直径:Φ159mm;辊面宽度:700mm;卡槽尺寸:两头扁平23mm;辊子类型:V型托辊;辊子总长度:740mm;辊子数量:468; | 件 | 1 | [7 empty] | 原料
77 | C0920233 | 聚氨酯清扫器 | B1200-QY-HQ | 清扫器；规格型号：B1200-QY-HQ；材质：聚氨酯；图号：- | 应用场合:料场作业区;安装位置:皮带机;驱动方式:焊接; | 件 | 1 | [7 empty] | 焦化厂
78 | C0930601 | 平行下托辊 | B=1200 φ108×1400 TD5C3 | 皮带机托辊；规格型号：Ф108*1400；材质：-；图号：TD5C3 | 应用场合:炼铁原料;安装位置:预配料皮带机;辊子直径:Φ108mm;辊面宽度:1400mm;卡槽尺寸:两头扁平17mm;辊子类型:平行下托辊;辊子总长度:1440mm;辊子数量:60; | 件 | 1 | [7 empty] | 九高炉/原料/烧结/喷煤
79 | C0930617 | 缓冲可逆中包胶辊 | B=800 φ108*280 | 皮带机托辊；规格型号：B=800/Ф108*280；材质：-；图号：TD5C35 | 应用场合:九高炉;安装位置:加料;辊子直径:物料焦炭,棒条材质304,棒条间距25mm,棒条直径12mm。;辊面宽度:1400mm;卡槽尺寸:两头扁平17mm;辊子类型:平行下托辊;辊子总长度:1440mm;辊子数量:60; | 件 | 1 | [7 empty] | 烧结
80 | C0930620 | 锥形下调心包胶托辊 | B=800/Ф108*Ф165*445 | 皮带机托辊；规格型号：B=800/Ф108*Ф165*445；材质：-；图号：DTⅡ03C3043.1改 | ;辊面宽度:750;卡槽尺寸:含轴承座;辊子类型:传动;辊子总长度:1400mm;辊子数量:40; | 件 | 1 | [7 empty] | 烧结
81 | C0930624 | 摩擦下调心托辊 | Ф240/Ф133*(107+680) | 皮带机托辊；规格型号：Ф240/Ф133*(107+680)；材质：-；图号：DTⅡ(A)140C561M | 应用场合:备煤炼焦煤皮带;安装位置:M6;辊子直径: Φ240/Φ133;辊面宽度:1400;卡槽尺寸:含轴承座;辊子类型:改向;辊子总长度:1400mm;辊子数量:40; | 件 | 1 | [7 empty] | 焦化厂
82 | C0930625 | 槽型托辊 | Ф133*530 | 皮带机托辊；规格型号：Ф133*530；材质：-；图号：DTⅡ(A)140C524 | 应用场合:备煤炼焦煤皮带;安装位置:M6;辊子直径:133;辊面宽度:1400;卡槽尺寸:含轴承座;辊子类型:改向;辊子总长度:1400mm;辊子数量:40; | 件 | 1 | [7 empty] | 焦化厂
83 | C0930726 | 摩擦上调心托辊 | Ф240/Ф133*(107+430) | 皮带机托辊；规格型号：Ф240/Ф133*(107+430)；材质：-；图号：DTⅡ(A)140C514M | 应用场合:备煤炼焦煤皮带;安装位置:M6;辊子直径: Φ240/Φ133;辊面宽度:1400;卡槽尺寸:含轴承座;辊子类型:改向;辊子总长度:1400mm;辊子数量:40; | 件 | 1 | [7 empty] | 焦化厂
84 | C0930727 | 锥形上调心包胶托辊 | B=800/Ф108*Ф150*305 | 皮带机托辊；规格型号：B=800/Ф108*Ф150*305；材质：-；图号：DTⅡ03C3055.1改2 | ;辊面宽度:750;卡槽尺寸:含轴承座;辊子类型:传动;辊子总长度:1400mm;辊子数量:40; | 件 | 1 | [7 empty] | 烧结
85 | C0930729 | 锥形下调心包胶托辊 | B=1200 φ128*φ194*680 | 皮带机托辊；规格型号：B=1200/Ф108*Ф194*680；材质：-；图号：DTⅡ05C3054.1改 | ;辊面宽度:680mm;卡槽尺寸:两头扁平20mm;辊子类型:锥型下调心托辊;辊子总长度:720mm;辊子数量:40; | 件 | 1 | [7 empty] | 烧结
86 | C0930730 | 缓冲托辊 | φ159×465 DTIIGH4405 | 皮带机托辊；规格型号：Ф159*465；材质：-；图号：DTⅡGH4405 | 应用场合:炼铁原料;安装位置:集中卸矿皮带机;辊子直径:Φ159mm;辊面宽度:465mm;卡槽尺寸:两头扁平20mm;辊子类型:缓冲托辊;辊子总长度:505mm;辊子数量:40; | 件 | 1 | [7 empty] | 原料
87 | C0930731 | 槽型托辊 | φ159*1180（ 改） | 皮带机托辊；规格型号：Ф159*1180(改);b=18；材质：-；图号：DTⅡGP5706（改） | 应用场合:炼铁/原料作业区;安装位置:卸矿卸料器;辊子直径:159mm;辊面宽度:1180mm;卡槽尺寸:18mm;辊子类型:光面;辊子总长度:570mm;辊子数量:1200; | 件 | 1 | [7 empty] | 原料
88 | C0930732 | 锥形下调心包胶辊 | B=1400 φ108*φ194*780 DTII06C3054 （b=22） | 皮带机托辊；规格型号：Ф108*Ф194*780；材质：-；图号：DTII06C3054 | 应用场合:原料;安装位置:皮带机;辊子直径:108/194;辊面宽度:780;卡槽尺寸:22;辊子类型:锥形下调心包胶辊;辊子总长度:1400mm;辊子数量:1; | 件 | 1 | [7 empty] | 原料
89 | C0930733 | 缓冲托辊 | φ108×465 DTIIGH2305 | 皮带机托辊；规格型号：Ф108*465；材质：-；图号：DTIIGH2305 | 用场合:炼铁原料;安装位置:预配料皮带机;辊子直径:Φ108mm;辊面宽度:465mm;卡槽尺寸:22;辊子类型:缓冲托辊;辊子总长度:1400mm;辊子数量:1; | 件 | 1 | [7 empty] | 原料
90 | C0930735 | 缓冲可逆中包胶辊 | B=1200 φ108*415 | 皮带机托辊；规格型号：Ф108*415；材质：-；图号：G406H | 应用场合:炼铁原料;安装位置:预配料皮带机;辊子直径:Φ108mm;辊面宽度:415mm;卡槽尺寸:两头扁平17mm;辊子类型:槽型托辊;辊子总长度:455mm;辊子数量:24; | 件 | 1 | [7 empty] | 原料/烧结
91 | C0930762 | 缓冲可逆中包胶辊 | B=650 φ108*200 | 皮带机托辊；规格型号：B=650/Ф108*200；材质：-；图号：TD4C33 | 应用场合:九高炉;安装位置:加料;辊子直径:物料焦炭,棒条材质304,棒条间距25mm,棒条直径12mm。;辊面宽度:1150mm;卡槽尺寸:两孔轴承瓦加;辊子类型:平辊;辊子总长度:1150mm;辊子数量:60; | 件 | 1 | [7 empty] | 烧结
92 | C0930766 | 槽型托辊 | TD2C1 Φ89*250 | 皮带机托辊；规格型号：Ф89*250；材质：-；图号：TD2C1 | 应用场合:皮带输送机;安装位置:F-3皮带托架;辊子直径: Φ89;辊面宽度:250;卡槽尺寸:15mm;辊子类型:槽型;辊子总长度:725;辊子数量:60; | 件 | 1 | [7 empty] | 八高炉
93 | C0930769 | 可逆下调心托辊 | MTX-F1200 Φ133*695-120*Φ240 | 皮带机托辊；规格型号：Ф133*695-120*Ф240；材质：35#；图号：MTX-F1200 | 应用场合:加料皮带;安装位置:主皮带;辊子直径:133;辊面宽度:695;卡槽尺寸:15;辊子类型:可逆;辊子总长度:725;辊子数量:60; | 件 | 1 | [7 empty] | 八高炉
94 | C0930772 | 平行下托辊 | Ф108*950 | 皮带机托辊；规格型号：Ф108*950；材质：-；图号：G415 | 应用场合:DTII(A)型皮带机;安装位置:钢渣处理线;辊子直径:108;辊面宽度:950;卡槽尺寸:8;辊子类型:光面;辊子总长度:984;辊子数量:109; | 件 | 1 | [7 empty] | 炼钢厂
95 | C0930773 | 缓冲托辊 | Ф108*315 | 皮带机托辊；规格型号：Ф108*315；材质：35#；图号：G404H | 应用场合:加料皮带;安装位置:焦1带;辊子直径:108;辊面宽度:315;卡槽尺寸:15;辊子类型:缓冲;辊子总长度:485;辊子数量:24; | 件 | 1 | [7 empty] | 炼钢厂
96 | C0930774 | 平行下托辊 | Ф89*750 | 皮带机托辊；规格型号：Ф89*750；材质：-；图号：G312 | 应用场合:DTII(A)型皮带机;安装位置:钢渣处理线;辊子直径:89;辊面宽度:750;卡槽尺寸:无卡槽,平面14mm;辊子类型:光面;辊子总长度:778;辊子数量:24; | 件 | 1 | [7 empty] | 炼钢厂
97 | C0930775 | 缓冲托辊 | Ф89*250 | 皮带机托辊；规格型号：Ф89*250；材质：-；图号：G303H | 应用场合:DTII(A)型皮带机;安装位置:钢渣处理线;辊子直径:89;辊面宽度:250;卡槽尺寸:无卡槽,平面14mm;辊子类型:缓冲;辊子总长度:278;辊子数量:50; | 件 | 1 | [7 empty] | 炼钢厂
98 | C0930781 | 缓冲托辊 | Ф133*465 DTIIGH3405 | 皮带机托辊；规格型号：Ф133*465；材质：-；图号：DTIIGH3405 | 应用场合:九高炉;安装位置:加料;辊子直径:物料焦炭,棒条材质304,棒条间距25mm,棒条直径12mm。;辊面宽度:465mm;卡槽尺寸:22;辊子类型:缓冲托辊;辊子总长度:1400mm;辊子数量:1; | 件 | 1 | [7 empty] | 八高炉/动力维修/焦化厂
99 | C0930784 | 槽型托辊架DTII型 | B=1200 | 皮带机托辊；规格型号：B=1200；材质：-；图号：DTII05C0144 | 应用场合:高炉水渣;安装位置:2#带3#带;辊子直径: Φ800;辊面宽度:1400;卡槽尺寸:18mm;辊子类型:改向;辊子总长度:1400mm;辊子数量:1; | 件 | 1 | [7 empty] | 焦化厂
100 | C0930787 | DTII型托辊 | DTIIGP4406 φ159×530 | 皮带机托辊；规格型号：Ф159*530；材质：-；图号：DTⅡGP4406 | 应用场合:炼铁原料;安装位置:集中卸矿皮带机;辊子直径:Φ159mm;辊面宽度:530mm;卡槽尺寸:两头扁平16mm;辊子类型:槽型托辊;辊子总长度:570mm;辊子数量:1200; | 件 | 1 | [7 empty] | 原料
101 | C0930788 | V型托辊 | B=1400 φ159×800 DTIIGP4310 | 皮带机托辊；规格型号：Ф159×800;B=1400 ;b=18；材质：-；图号：DTⅡGP4310 | 应用场合:炼铁/原料作业区;安装位置:卸矿皮带;辊子直径:159mm;辊面宽度:800mm;卡槽尺寸:18mm;辊子类型:光面;辊子总长度:570mm;辊子数量:1500; | 件 | 1 | [7 empty] | 原料
102 | C0930789 | 槽型托辊（DTII型） | φ108×465 DTIIGP2305 | 皮带机托辊；规格型号：Ф108*465；材质：-；图号：DTⅡGP2305 | 用场合:炼铁原料;安装位置:预配料皮带机;辊子直径:Φ108mm;辊面宽度:465mm;卡槽尺寸:18mm;辊子类型:槽型托辊;辊子总长度:570mm;辊子数量:1500; | 件 | 1 | [7 empty] | 九高炉/原料/烧结
103 | C0930792 | 锥型上调心包胶辊 | B=1400 φ133*φ194*550 DTII06C1244 （b=22） | 皮带机托辊；规格型号：Ф133*194*550;B=1400;b=22；材质：-；图号：DTⅡ06C1244 | 应用场合:炼铁/原料作业区;安装位置:卸矿皮带;辊子直径:133/194mm;辊面宽度:550mm;卡槽尺寸:22mm;辊子类型:锥形包胶;辊子总长度:720mm;辊子数量:40; | 件 | 1 | [7 empty] | 原料
104 | C0930793 | 锥形上调心包胶托辊 | B=650/Ф108*Ф150*275 | 皮带机托辊；规格型号：B=650/Ф108*Ф150*275；材质：-；图号：DTⅡ05C3055.1改1 | ;辊面宽度:680mm;卡槽尺寸:两头扁平20mm;辊子类型:锥型下调心托辊;辊子总长度:720mm;辊子数量:40; | 件 | 1 | [7 empty] | 烧结
105 | C0930794 | 锥形下调心包胶辊 | B=1200 φ133*φ194*680 DTII05C3054 （b=22） | 皮带机托辊；规格型号：Ф133*Ф194*680；材质：-；图号：DTⅡ05C3054 | 应用场合:炼铁原料;安装位置:集中卸矿皮带机;辊子直径:Φ133mm*Φ194mm;辊面宽度:680mm;卡槽尺寸:两头扁平20mm;辊子类型:锥型下调心托辊;辊子总长度:720mm;辊子数量:40; | 件 | 1 | [7 empty] | 原料
106 | C0930796 | 锥形下调心包胶辊： | DTⅡ05C3054 Φ108*Φ194*680 (b=18) | 皮带机托辊；规格型号：Ф108*Ф194*680；材质：-；图号：DTⅡ05C3054 | 应用场合:炼铁原料;安装位置:预配料皮带机;辊子直径:Φ108mm×Φ194mm;辊面宽度:680mm;卡槽尺寸:两头扁平17mm;辊子类型:锥型包胶;辊子总长度:720mm;辊子数量:40; | 件 | 1 | [7 empty] | 原料
107 | C0930797 | 缓冲可逆下包胶辊 | B=650/Ф95*Ф140*340 | 皮带机托辊；规格型号：B=650/Ф95*Ф140*340；材质：-；图号：DTⅡ05C3051.1改 | ;辊面宽度:450mm;卡槽尺寸:两头扁平17mm;辊子类型:锥型包胶;辊子总长度:490mm;辊子数量:40; | 件 | 1 | [7 empty] | 烧结
108 | C0930798 | 缓冲可逆上包胶辊 | B=1200 φ128*φ178*450 | 皮带机托辊；规格型号：Ф128*Ф178*450；材质：-；图号：DTⅡ05C1244改 | 应用场合:炼铁原料;安装位置:预配料皮带机;辊子直径:Φ128mm×Φ178mm;辊面宽度:450mm;卡槽尺寸:两头扁平17mm;辊子类型:锥型包胶;辊子总长度:490mm;辊子数量:40; | 件 | 1 | [7 empty] | 原料/烧结
109 | C0930799 | 锥形上调心中包胶辊 | B=1200 φ159×380 DTII05C1244 （b=22） | 皮带机托辊；规格型号：Ф159×380;B=1200;b=22；材质：-；图号：DTⅡ05C1244 | 应用场合:炼铁/原料作业区;安装位置:卸矿皮带;辊子直径:159mm;辊面宽度:380mm;卡槽尺寸:22mm;辊子类型:锥形包胶;辊子总长度:500mm;辊子数量:40; | 件 | 1 | [7 empty] | 原料
110 | C0930851 | 鼓形辊子 | Φ115-97X180 | 皮带机托辊；规格型号：Ф115-97*180；材质：-；图号：- | 应用场合:长钢炼钢厂;安装位置:管带机;辊子直径:97-115;辊面宽度:180;卡槽尺寸:平头无卡槽;辊子类型:YD型;1.0m/s;5.5KW;辊子总长度:140mm;辊子数量:内置; | 件 | 1 | [7 empty] | 炼钢厂
111 | C0930855 | 托辊 | Ф133*1400 | 皮带机托辊；规格型号：Ф133*1400；材质：-；图号：- | 应用场合:筛运焦;安装位置:皮带机;辊子直径:133;辊面宽度:1360;卡槽尺寸:18;辊子类型:G521DTⅡ(A)/平行下托辊;辊子总长度:1400;辊子数量:700; | 件 | 1 | [7 empty] | 动力维修
112 | C0930856 | 头部聚氨酯清扫器 | B=1200 | 清扫器；规格型号：B=1200；材质：-；图号：TD5d2 | 应用场合:九高炉;安装位置:加料;驱动方式:物料焦炭,棒条材质304,棒条间距25mm,棒条直径12mm。;皮带宽度:1200mm;刮刀高度:100mm;刮刀材料:不锈钢;刮刀宽度:1400mm;序列号:280;类型:接触式; | 套 | 1 | [7 empty] | 焦化厂
113 | C0930866 | 滚刷清扫器 | YQ-XQ-Ⅰ-1000 | 清扫器；规格型号：YQ-XQ-Ⅰ-1000；材质：-；图号：- | 应用场合:备煤炼焦煤皮带;安装位置:M6 ;驱动方式:1000;皮带宽度:mm;刮刀高度:80mm;刮刀材料:尼龙刷;刮刀宽度:650mm;序列号:280;类型:接触式; | 件 | 1 | [7 empty] | 焦化厂
114 | C0930869 | 空段清扫器 | 140E21 | 清扫器；规格型号：140E21；材质：-；图号：- | 应用场合:备煤炼焦煤皮带;安装位置:M4;驱动方式:1400;皮带宽度:1200mm;刮刀高度:mm;刮刀材料:聚氨酯;刮刀宽度:r/min;序列号:280;类型:接触式; | 件 | 1 | [7 empty] | 焦化厂
115 | C0930870 | 空段清扫器 | B=1200/逆止器NE型 | 清扫器；规格型号：B=1200/逆止器NE型；图号：120E21 | 应用场合:干熄焦;安装位置:皮带机;皮带宽度:1200mm;刮刀高度:mm;刮刀材料:聚氨酯;刮刀宽度:r/min;序列号:280;类型:接触式; | 件 | 1 | [7 empty] | 焦化厂
116 | C0930871 | 空段清扫器 | 逆止器NE型 | 清扫器；规格型号：逆止器NE型；图号：100E21 | 应用场合:备煤炼焦煤皮带;安装位置:M8;驱动方式:1000;皮带宽度:650;刮刀高度:mm;刮刀材料:橡胶;刮刀宽度:r/min;序列号:280;类型:接触式; | 件 | 1 | [7 empty] | 焦化厂
117 | C0930952 | 复式小托辊 | Ф89*175/轴纹M16 | 皮带机托辊；规格型号：Ф89*175/轴纹M16；材质：-；图号：- | 应用场合:活性石灰作业区;安装位置:套筒窑出灰皮带机;辊子直径:89;辊面宽度:175;卡槽尺寸:14;辊子类型:普通立辊;辊子总长度:175;辊子数量:40; | 件 | 1 | [7 empty] | 熔剂厂
118 | C0930974 | 滚刷清扫器 | YQ-XQ-Ⅰ-1200 | 清扫器；规格型号：YQ-XQ-Ⅰ-1200；材质：-；图号：- | 应用场合:备煤炼焦煤皮带;安装位置:M6 ;驱动方式:1200;皮带宽度:mm;刮刀高度:80mm;刮刀材料:尼龙刷;刮刀宽度:650mm;序列号:280;类型:接触式; | 件 | 1 | [7 empty] | 焦化厂
119 | C0938574 | 槽型托辊 | φ108*120 | 皮带机托辊；规格型号：φ108*120；材质：-；图号：- | 应用场合:长钢炼铁厂;安装位置:皮带两侧挡辊;辊子直径:108mm;辊子总长度:120mm; | 件 | 1 | [7 empty] | 炼钢厂
120 | C0938602 | 压带辊 | Ф76*180 | 皮带机托辊；规格型号：Ф76*180；材质：-；图号：00G202 | 应用场合:长钢炼钢厂;安装位置:管带机;辊子直径:76;辊面宽度:180;卡槽尺寸:带螺母; | 件 | 1 | [7 empty] | 炼钢厂
121 | C0938823 | 锥形下调心包胶托辊 | B=1000 φ108*φ185*558 | 皮带机托辊；规格型号：B=1000/Ф108*Ф185*558；材质：Q235；图号：100C461Z | 应用场合:炼铁烧结;安装位置:B1000皮带机;辊子直径:108;辊面宽度:558;卡槽尺寸:18;辊子类型:锥形包胶;辊子总长度:588; | 件 | 1 | [7 empty] | 烧结
122 | C0938924 | 锥形上调心包胶托辊 | B=1000/Ф130*175*375 | 皮带机托辊；规格型号：B=1000/Ф130*175*375；材质：Q235；图号：100C514Z | 应用场合:炼铁烧结;安装位置:B1000皮带机;辊子直径:130;辊面宽度:375;卡槽尺寸:18;辊子类型:锥形包胶;辊子总长度:405; | 件 | 1 | [7 empty] | 烧结
123 | C0958055 | 螺旋托辊 | Φ133*1400*30(17扁) | 皮带机托辊；规格型号：Φ133*1400*30(17扁)；图号：- | 应用场合:迁钢炼铁;安装位置:带焙往复布料器;辊子直径:133mm;辊面宽度:1400mm;卡槽尺寸:17mm;辊子总长度:1434mm; | 件 | 1 | [7 empty] | 焦化厂
124 | C0959934 | 辊子组件 | Ф76*180 | 皮带机托辊；规格型号：Ф76*180；材质：-；图号：DG2002Z11 | 应用场合:长钢炼钢厂;安装位置:管带机;辊子直径:76;辊面宽度:180;卡槽尺寸:带调整支架及底座; | 件 | 1 | [7 empty] | 炼钢厂
合计
注：1、单价为含税到厂承兑价，一票结算，税率13%；
2、报价时请务必注明报品牌、包装规格；
3、报价时附U盘Excel形式的电子表一份，不得改变表格顺序，不得删除。
投标人（章）： |  |  | 授权代表人（签字）：

## 滚筒的技术参数
炼铁厂在用滚筒统计
序号 | 物料代码 | 名称 | 规格型号 | 单位 | 使用地点 | 筒体材料 | 筒体结构 | 壁厚 | 轴材料 | 轴直径 | 胶层材质 | 胶层厚度 | 轴承型号 | 轴承品牌 | 轴承座材料 | 几孔瓦座 | 孔中心距 | 滚筒整体重量 | 其他要求 | 作业区 | 需求量 | 单价 | 总价
1 | C0232200 | 改向滚筒 | TD2B2 ф400×750 | 件 | 矿2、3，焦2、3、4，返1、2尾轮皮带 | 钢板卷制 | 焊接件 | 10 | 45#圆钢 | 80 |  |  | 1316 | 哈瓦洛 | 铸铁 | 2 | 280 F1,F2:350 | 156 |  | 八高炉 | 4 | 1400 | 5600
2 | C0307731 | 改向滚筒 | TD2B2 ф320×750 | 件 | 矿2、3，焦2、3、4，返1、2尾轮皮带 | 钢板卷制 | 焊接件 | 6mm | 45#圆钢 | [5 empty] | 铸铁 | 2 | 260 |  |  | 八高炉 | 3 | 1427 | 4281
3 | C0232279 | 改向滚筒吊轮 | DTII020B3081 ф400×750 | 件 | 返3吊轮上方 | 钢板卷制 | 焊接件 | 10 | 45#圆钢 | [5 empty] | 铸铁 | 2 | 380 |  |  | 八高炉 | 1 | 2500 | 2500
4 | C0233762 | 吊轮 | DTII020B4082 ф500×750 | 件 | 返3 吊轮 | 钢板卷制 | 焊接件 | 10 | 45#圆钢 | [5 empty] | 铸铁 | 2 | 350 |  |  | 八高炉 | 1 | 3000 | 3000
5 | C0233349 | 改向滚筒 | DTII(A)120B204 ф400×1400 | 件 |  | 钢板卷制 | 焊接件 | 10 | 45#圆钢 |  | NBR橡胶 |  |  |  | 铸铁 | 2 | 380 |  |  | 八高炉 | 2 | 6000 | 12000
6 | C0232662 | 改向滚筒（吊轮上方） | DTII(A)120B205 ф500×1400 | 件 |  | 钢板卷制 | 焊接件 | 14 | 45#圆钢 | 150 | NBR橡胶 | 10 | 3524 | 哈瓦洛 | 铸铁 | 2 | 440 | 739 | 带涨套 | 八高炉 | 2 | 7200 | 14400
7 | C0232323 | 改向滚筒（铸胶） | DX5B2 ф500×1400 | 件 | 12号改向滚筒（铸胶） | 钢板卷制 | 焊接件 | 16mm | 45#圆钢 | 180mm | NBR橡胶 | 10mm | 22228 | 哈瓦洛 | 铸铁 | 4 | 70 |  |  | 八高炉 | 2 | 8500 | 17000
8 | C0232200 | 改向滚筒 | TD2B2 ф400×750 | 件 | 矿2、3，焦2、3、4，返1、2尾轮皮带 | 无缝钢管 | 焊接件 | 10 | 45#圆钢 | 80 |  |  | 1312 | 哈瓦洛 | 铸铁 | 2孔 |  | 156 |  | 九高炉 | 5 | 1400 | 7000
9 | C0307731 | 改向滚筒 | TD2B1 ф320×750 | 件 | 矿2、3，焦2、3、4，返1、2尾轮皮带 | 无缝钢管 | 焊接件 | 10 | 45#圆钢 | 70mm |  |  | 1310 | 哈瓦洛 | 铸铁 | 2孔 |  |  |  | 九高炉 | 5 | 1427 | 7135
10 | C0232095 | 改向滚筒 | TD5B2 ф400×1400 | 件 |  | 无缝钢管 | 焊接件 | 10mm | 45#圆钢 | 90mm |  |  | 1312 | 哈瓦洛 | 铸铁 | 2孔 |  | 277kg |  | 九高炉 | 2 | 6000 | 12000
11 | C0312867 | 改向滚筒 | TD5B3 ф500×1400 | 件 |  | 钢板卷制 | 焊接件 | 10mm | 45#圆钢 | 130mm |  |  | 22220 | 哈瓦洛 | 铸铁 | 4孔 |  | 482kg |  | 九高炉 | 2 | 8500 | 17000
12 | C0232662 |  | DTII(A)Φ500*1400.120B205 | 件 |  | 钢板卷制 | 焊接件 | 14mm | 45#圆钢 | 150mm | NBR橡胶 | 14mm | 22220 | 哈瓦洛 | 铸铁 | 2 | 440 | 418kg |  | 动力 | 1 | 8700 | 8700
13 | C0233349 |  | DTII(B)Φ400*1400.120B204 | 件 |  | 钢板卷制 | 焊接件 | 14mm | 45#圆钢 | 130mm | NBR橡胶 | 16mm | 22220 | 哈瓦洛 | 铸铁 | 2 | 440 | 235kg |  | 动力 | 1 | 5000 | 5000
14 | C0083726 |  | DTII(A)Φ500*950 | 件 |  | 钢板卷制 | 焊接件 | 14mm | 45#圆钢 | 130mm | NBR橡胶 | 10mm | 22220 | 哈瓦洛 | 铸铁 | 2 | 380 | 237kg |  | 动力 | 1 | 2769 | 2769
15 | C0233315 |  | DTII(A)Φ315*1400 | 件 |  | 钢板卷制 | 焊接件 | 10 | 45#圆钢 | 100mm | NBR橡胶 | 12mm | 1316 | 哈瓦洛 | 铸铁 | 2 | 350 | 268kg |  | 动力 | 2 | 3000 | 6000
16 | C0233415 |  | DTII(A)Φ500*950 | 件 |  | 钢板卷制 | 焊接件 | 14mm | 45#圆钢 | 130mm | NBR橡胶 | 10mm | 22220 | 哈瓦洛 | 铸铁 | 2 | 380 | 250kg |  | 动力 | 1 | 5700 | 5700
17 | C0232095 | 改向滚筒 | Φ400×1400 TD5B2 | 件 | 喷煤 | 无缝钢管 | 焊接件 | 10 | 45#圆钢 | 90 |  |  | 1312 | 哈瓦洛 | 铸铁 | 2 | 440 | 277 |  | 喷煤 | 2 | 2569 | 5138
18 | C0312867 | 改向滚筒 | Φ500*1400 TD5B3 | 件 | 喷煤 | 钢板卷制 | 焊接件 | 10 | 45#圆钢 | 130 |  |  | 22220 | 哈瓦洛 | 铸铁 | 2 | 440 | 482 |  | 喷煤 | 2 | 4384 | 8768
19 | C0233344 | 改向滚筒（铸胶） | DTⅡ05B3102 ¢400*1400 | 件 | 原料 | 钢板卷制 | 焊接件 | 16 | 45#圆钢 |  | NBR橡胶 | 10 | 22228 | 哈瓦洛 | 铸铁 | 单孔 | 380 | 556 | 带涨套 | 原料 | 3 | 6000 | 18000
20 | C0232557 | 改向滚筒（铸胶） | DTⅡ05B4142 ¢500*1400 | 件 | 原料 | 钢板卷制 | 焊接件 | 16 | 45#圆钢 |  | NBR橡胶 | 10 | 22228 | 哈瓦洛 | 铸铁 | 单孔 | 480 | 925 | 带涨套 | 原料 | 3 | 7200 | 21600
21 | C0232095 | 改向滚筒 | TD5B2 ¢400*1400 | 件 | 原料 | 钢板卷制 | 焊接件 | 16 | 45#圆钢 |  | NBR橡胶 | 10 | 1312 | 哈瓦洛 | 铸铁 | 单孔 | 280 | 235 |  | 原料 | 3 | 6000 | 18000
22 | C0312867 | 改向滚筒（铸胶） | TD5B3 ¢500×1400 | 件 | 原料 | 钢板卷制 | 焊接件 | 16 | 45#圆钢 |  | NBR橡胶 | 10 | 22220 | 哈瓦洛 | 铸铁 | 双孔 | 380*80 | 418 |  | 原料 | 3 | 8500 | 25500
23 | C0233344 | 改向滚筒（铸胶） | DTⅡ05B3102 ¢400*1400 | 件 | 原料 | 钢板卷制 | 焊接件 | 16 | 45#圆钢 |  | NBR橡胶 | 10 | 22228 | 哈瓦洛 | 铸铁 | 单孔 | 380 | 556 | 带涨套 | 原料 | 4 | 6000 | 24000
24 | C0232557 | 改向滚筒（铸胶） | DTⅡ05B4142¢500*1400 | 件 | 原料 | 钢板卷制 | 焊接件 | 16 | 45#圆钢 |  | NBR橡胶 | 10 | 22228 | 哈瓦洛 | 铸铁 | 单孔 | 480 | 925 | 带涨套 | 原料 | 4 | 8500 | 34000
25 | C0232376 | 改向滚筒 | DTⅡ05B2061 ¢315*1400 | 件 | 原料 | 钢板卷制 | 焊接件 | 16 | 45#圆钢 |  | NBR橡胶 | 10 | 1312 | 哈瓦洛 | 铸铁 | 单孔 | 280 | 255 |  | 原料 | 3 | 3000 | 9000
26 | C0232279 | 改向滚筒 | DTⅡ02B3081 ¢400*750 | 件 | 原料 | 钢板卷制 | 焊接件 | 16 | 45#圆钢 |  | NBR橡胶 | 10 | 1316 | 哈瓦洛 | 铸铁 | 单孔 | 350 | 251 |  | 原料 | 3 | 2500 | 7500
27 | C0232542 | 改向滚筒（铸胶） | DTⅡ05B3122∮400*1400 | 件 | 原料 | 钢板卷制 | 焊接件 | 16 | 45#圆钢 |  | NBR橡胶 | 10 | 22224 | 哈瓦洛 | 铸铁 | 单孔 | 440 | 659 | 带涨套 | 原料 | 3 | 6200 | 18600
28 | C0232497 | 改向滚筒（包胶） | TD2B1 320*750 两孔瓦座 | 件 | 烧结 | 无缝钢管 | 焊接件 | 10 | 45#圆钢 | 70 | NBR橡胶 | 10 | 1310 | 哈瓦洛 | 铸铁 | 2 | 260mm | 135 |  | 烧结 | 2 | 1400 | 2800
29 | C0232200 | 改向滚筒 | φ400×750 TD2B2 | 件 | 烧结 | 无缝钢管 | 焊接件 | 10 | 45#圆钢 | 80 |  |  | 1312 | 哈瓦洛 | 铸铁 | 2 | 280mm | 156 |  | 烧结 | 2 | 1500 | 3000
30 | C0083726 | 改向滚筒 | φ500*950 TD3B3 | 件 | 烧结 | 钢板卷制 | 焊接件 | 10 | 45#圆钢 | 100 |  |  | 1316 | 哈瓦洛 | 铸铁 | 2 | 380mm | 272 |  | 烧结 | 3 | 2769 | 8307
31 | C0232307 | 改向滚筒 | φ400×1150 TD4B2 | 件 | 烧结 | 无缝钢管 | 焊接件 | 10 | 45#圆钢 | 80 |  |  | 1312 | 哈瓦洛 | 铸铁 | 2 | 280mm | 234 |  | 烧结 | 3 | 2076 | 6228
32 | C0312871 | 改向滚筒 | φ500×750 TD2B3 | 件 | 烧结 | 钢板卷制 | 焊接件 | 10 | 45#圆钢 | 80 |  |  | 1312 | 哈瓦洛 | 铸铁 | 2 | 280mm | 183 |  | 烧结 | 3 | 2600 | 7800
33 | C0232095 | 改向滚筒 | φ400×1400 TD5B2 | 件 | 烧结 | 无缝钢管 | 焊接件 | 10 | 45#圆钢 | 90 |  |  | 1312 | 哈瓦洛 | 铸铁 | 2 | 380mm | 277 |  | 烧结 | 4 | 6000 | 24000
34 | C0232289 | 传动滚筒 | φ500*750 TD2A33 | 件 | 烧结 | 钢板卷制 | 焊接件 | 10 | 45#圆钢 | 100 | NBR橡胶 | 12 | 1316 | 哈瓦洛 | 铸铁 | 2 | 350mm | 278 |  | 烧结 | 3 | 2800 | 8400
35 | C0312867 | 改向滚筒 | TD5B3 Φ500*1400 | 件 | 烧结 | 钢板卷制 | 焊接件 | 10 | 45#圆钢 | 130 |  |  | 22220 | 哈瓦洛 | 铸铁 | 4 | 380mm | 482 |  | 烧结 | 4 | 8500 | 34000
36 | C0232557 | 改向滚筒（铸胶） | DTⅡ05B4142 Φ500×1400 | 件 | 烧结 | 钢板卷制 | 焊接件 | 16 | 45#圆钢 | 170 | NBR橡胶 | 10 | 22228 | 哈瓦洛 | 铸铁 | 2 | 480mm | 925 | 带涨套 | 烧结 | 4 | 7200 | 28800
443526